## Sheet1
位置 | 螺栓规格 | 螺栓数量 | 工具 | 扭矩值
六关节—末端法兰 | M4×12mm 内六角螺栓 | 4 | 3mm内六角螺丝刀 | 5Nm
| M4×8mm 内六角螺栓 | 8 | 3mm内六角螺丝刀 | 5Nm
五关节—六关节 | M4×12mm 内六角螺栓 | 4 | 3mm内六角螺丝刀 | 5Nm
| M4×8mm 内六角螺栓 | 8 | 3mm内六角螺丝刀 | 5Nm
四关节—五关节 | M4×12mm 内六角螺栓 | 4 | 3mm内六角螺丝刀 | 5Nm
| M4×8mm 内六角螺栓 | 8 | 3mm内六角螺丝刀 | 5Nm
小管臂—四关节 | M4×12mm 内六角螺栓 | 12 | 3mm内六角螺丝刀 | 5Nm
三关节—小管臂 | M5×10mm 外六角螺栓 | 12 | 8mm开口扳手 | 9Nm
大管臂—三关节 | M5×10mm 外六角螺栓 | 12 | 8mm开口扳手 | 9Nm
二关节—大管臂 | M5×10mm 外六角螺栓 | 12 | 8mm开口扳手 | 9Nm
一关节—二关节 | M5×10mm 外六角螺栓 | 12 | 8mm开口扳手 | 9Nm
底座—一关节 | M5×10mm 外六角螺栓 | 12 | 8mm开口扳手 | 9Nm